## rozpočet
| Objednatel: |  |  | Projekt:
| Integrovaná střední škola Moravská Třebová |  |  | Obnova přístrojů do kuchyňského provozu
Položkový rozpočet:
Školní jídelna, Dukelská 57, Moravská Třebová
| Celkem bez DPH |  |  |  | 0
| Celkem vč. DPH |  |  |  | 0
1. | kuchyně - školní jídelna
ID | Položka | Množství | Mn. J. | cena | Celkem
1 | Elektrická pánev 100 L | 1 | ks |  | 0
2 | Elektrická pánev 120 L | 1 | ks |  | 0
3 | Elektrický kotel kruhový 210 L | 1 | ks |  | 0
4 | Škrabka brambor univerzální | 1 | ks |  | 0
5 | Stůl odkládací | 1 | ks |  | 0
6 | Sprcha tlaková | 2 | ks |  | 0
7 | elektropráce - nové rozvody (dle normy) pro připojení spotřebičů + revize | 1 | ks |  | 0
8 | dodání + montáž | 1 | ks |  | 0
9 | demontáž + úklid | 1 | ks |  | 0
0

## specifikace
Specifikace:
001 - Elektrická pánev
Elektrická smažící pánv 100l s celoplošným vyhřívaným a nerezovým dnem, vybavena motorizovaným sklápěním nádoby, tlačítkem ovládané napouštění vody, víko pánve s parozábranou. Sendvičové dno - nerez minimálně 12 mm, hliníkový blok se zapuštěnýmí tělesy a izolační vrstva - provedení Fast-A-Block - pro rovnoměrný rozvod tepla a úsporu energie. Bezpečnostní značení ovládacích prvků tak, že za úplné tmy nebo špatných světelných podmínek jsou tyto viditelné min. po dobu 10 min. bez závislosti na el. energii. Možnost napojení Integrované bubnové navíjecí sprchy.
Rozměr: 1000x900x900
Příkon: 18,05 Kw
002 - Elektrická pánev
Elektrická smažící pánv 120l s celoplošným vyhřívaným a nerezovým dnem, vybavena motorizovaným sklápěním nádoby, tlačítkem ovládané napouštění vody, víko pánve s parozábranou. Sendvičové dno - nerez minimálně 12 mm, hliníkový blok se zapuštěnýmí tělesy a izolační vrstva - provedení Fast-A-Block - pro rovnoměrný rozvod tepla a úsporu energie. Bezpečnostní značení ovládacích prvků tak, že za úplné tmy nebo špatných světelných podmínek jsou tyto viditelné min. po dobu 10 min. bez závislosti na el. energii. Možnost napojení Integrované bubnová navíjecí sprchy.
Rozměr: 1200x900x900
Příkon: 18,05 Kw
003 - Elektrický kotel kruhový
Elektrický kotel 210 litrů. Automatické napouštění duplikátoru. Plynulá regulace síly ohřevu, tlačítkem ovládané dopouštění vody. Bezpečnostní značení ovládacích prvků tak, že za úplné tmy nebo špatných světelných podmínek jsou tyto viditelné min. po dobu 10 min. bez závislosti na el. Energii. Mokrá zóna zabraňuje přetečení na podlahu. Bezpečnostní tlakový ventil s automatickým odvzdušňováním. Tlumič hluku unikající páry. Filtr pevných částic na dopouštění vody do duplikátoru. Mosazný zabroušený bezúdržbový výpustný kohout 2“ . Možnost připojení duplikátoru na rozvod změkčené vody.
Rozměr: 900x900x900
Příkon: 30 Kw
004 - Škrabka brambor univerzální
Univerzální nerezová škrabka určená k opracování ( škrabání, loupání a mytí ) brambor a kořenové zeleniny
Náplň: 20 Kg
Příkon: 750 W
Výkonost: 300 Kg/hod.
005 - Stůl odkládací
Neutrální pracovní stůl přední ukončení pracovní desky a přední zákryt stolu ve stejnem designu jako kotel a pánve. Rozměr 600x900x900, zásuvka na 230V, celonerezová konstrukce, otevřená podestavba, zadní lem.
Rozměr: 600x900x900
Příkon: x
006 - Sprcha tlaková
Integrovaná bubnová navíjecí sprcha, pro čistění, úklid a úsporu vody.
Rozměr: x
Příkon: x